## 2
乐计校环境改造项目增项工程预算清单
工程名称： | 乐计校环境改造项目增项工程 | [5 empty] | 第1页 共1页
序号 | 项目名称 | 项目特征描述 | 计量 单位 | 工程量 | 金额（元）
[5 empty] | 单价 | 合价 |  | 备注
食堂屋面工程
1 | 树脂瓦屋面 | 1、钢屋架及檩条做法详图（含材料、安装措施、等） 2、3mm厚黑色环保合成树脂瓦(燃烧性能B1) 3、四周做封檐板 | ㎡ | 1806.5 |  | 0
宿舍雨污水系统改造
2 | 排水沟砌筑（内空尺寸300宽*700深） | 1、基础开挖（含施工过程中的降水措施） 2、80厚C15垫层。 3、240厚页岩砖砌筑。 4、1:2水泥砂浆抹灰。 5、成品预制盖板。 6、土方回填恢复。 7、原外墙落水管接入排水沟。 | m | 60 |  | 0
3 | 排水管更换安装 | 1、原排水管道开挖清除，深度约60厘米。（含施工过程中的降水措施） 2、80厚C15垫层。 3、DN300 HDPE（承重SN8）双壁波纹管安装、接口C25包管。 4、土方回填恢复。 | m | 210 |  | 0
4 | 成品检查井 | 1、原检查井开挖清除。 （含施工过程中的降水措施） 2、100厚C15垫层。 3、DN700HDPE成品检查井(加厚型)，深度约700mm； 4、土方回填恢复 | 套 | 25 |  | 0
5 | 硬化地面开挖恢复 | 1、硬化地面切槽破除及恢复(宽度800——1200mm)。 | m | 50 |  | 0
6 | 合计（含税） |  |  |  |  | 0